## Motor
Cálculo de Torque Motor
| Reducción | RPM | Reducción Final
RPM Inicial |  | 12000 | 64
Reducción Etapa 1 | 0.25 | 3000
Reducción Etapa 2 | 0.25 | 750
Reducción Etapa 3 | 0.25 | 187.5
Capacidad del Motor | 0.25 | kg | Peso Carril | 0.21
Gravedad | 9.8 | m/s2 | Gravedad | 9.8
Fuerza Subministrada | 2.45 | N | Fuerza Requerida | 2.058 | N
Valor sin aumento dado por la caja

## Acoplamiento
Valores de Resistencia
V deseado | 6.5V
R1 | 1200 | Ohm
R3 | 4700 | Ohm
Entonces,
1.65v * R3/R1 = Vout
Vout | 6.4625